## 010, 015
Заказчик:
| Наименование детали | Корпус насоса | [5 empty] | № чертежа
|  | Материал: |  | Сталь 25 Л
| Заготовка: отливка (центробежное литье) | [9 empty] | Партия, шт на 2 мес. |  |  | 6750
https://sibtehlit.ru/mashinyi-czentrobezhnogo-litya-s-vertikalnoj-osyu
| Предлагаемое оборудование: | Станок вертикально-фрезерный М4HS с ЧПУ
Приспособления: 1) Пневматические тиски приспособление для базирования и закрепления 1 заготовки на столе станка
№ | переходы | диаметр,мм |  | V, | n, |  | подача |  | t | длина | кол-во | общий | время, | предлагаемый
инст-та |  | обработки | инстр-та | м/мин | об/мин | мм/зуб | мм/об | мм/мин | припуск | прохода | проходов | путь,мм | мин | инструмент
ОП.010. Установить/снять заготовку в (пневматические тиски) зажимное приспособление
0.6
№ | переходы | диаметр,мм |  | V, | n, |  | подача |  | t | длина | кол-во | общий | время, | предлагаемый
инст-та |  | обработки | инстр-та | м/мин | об/мин | мм/зуб | мм/об | мм/мин | припуск | прохода | проходов | путь,мм | мин | инструмент
1 | Фрезеровать торец | 144 | 100 | 251.2 | 800 | 0.3 | 0.2 | 160 | 6 | 295 | 2 | 590 | 3.6875 | Пластина |  |  | https://www.iscar.com/eCatalog/Family.aspx?fnum=3855&mapp=ML&app=61&GFSTYP=M&fr=1
ONMU/ONHU 0706
https://www.iscar.com/eCatalog/Family.aspx?fnum=3854&mapp=ML&app=61&GFSTYP=M
Фреза
[14 empty] | SOF45-R18 |  |  | https://www.iscar.com/eCatalog/Family.aspx?fnum=1216&mapp=ML&app=0&pageType=4&rel=H
Держатель
DIN69871-SEM
[15 empty] | Вылет = 170мм |  | https://www.iscar.com/eCatalog/Family.aspx?fnum=3111&mapp=DR&app=77&pageType=4&rel=H
2 | Сверлить отверстие ⌀8,5 | 8.5 | 8.5 | 21.352 | 800 |  | 0.2 | 160 | 3.5 | 85 | 1 | 85 | 0.53125 | Сверло
DCN A-1.5 D
[14 empty] | Держатель |  |  | https://www.iscar.com/eCatalog/Family.aspx?fnum=1212&mapp=DR&app=77&GFSTYP=M&fr=1
DIN69871-EM (короткий DIN 6359)
Вылет = 170мм
| Время резания 1 детали, мин | [11 empty] | 4.2188
| Вспомогательное время | [11 empty] | 0.16875
| ОП.015. Термообработка. Диффузионный отжиг. | [15 empty] | https://minateh.ru/equipment/technological/diffusion-furnaces/laboratornye-diffuzionnye-pechi-serii-peo-dlya-atmosfernyh-processov-pecvd-i-lpcvd
ОП.010. Термообработка.B65:Q98Диффузио+Q109нный отжиг.

## 020
Заказчик:
| Наименование детали | Корпус насоса | [5 empty] | № чертежа
|  | Материал: |  | Сталь 25 Л
| Заготовка: отливка (центробежное литье) | [9 empty] | Партия, шт на 2 мес. |  |  | 6750
| Предлагаемое оборудование: | Станок вертикально-фрезерный М4HS с ЧПУ
Приспособления: 1) Приспособление по 2 пальцам, плоскости с прижимом
№ | переходы | диаметр,мм |  | V, | n, |  | подача |  | t | длина | кол-во | общий | время, | предлагаемый
инст-та |  | обработки | инстр-та | м/мин | об/мин | мм/зуб | мм/об | мм/мин | припуск | прохода | проходов | путь,мм | мин | инструмент
ОП.020. Установить/снять заготовку
0.6
№ | переходы | диаметр,мм |  | V, | n, |  | подача |  | t | длина | кол-во | общий | время, | предлагаемый
инст-та |  | обработки | инстр-та | м/мин | об/мин | мм/зуб | мм/об | мм/мин | припуск | прохода | проходов | путь,мм | мин | инструмент
1 | Фрезеровать торец | 144 | 100 | 251.2 | 800 | 0.3 | 0.2 | 160 | 6 | 295 | 2 | 590 | 3.6875 | Пластина |  | https://www.iscar.com/eCatalog/Family.aspx?fnum=3855&mapp=ML&app=61&GFSTYP=M&fr=1
ONMU/ONHU 0706
Фреза
[14 empty] | SOF45-R18 |  | https://www.iscar.com/eCatalog/Family.aspx?fnum=1216&mapp=ML&app=0&pageType=4&rel=H
Держатель
DIN69871-SEM
[15 empty] | Вылет = 170мм | https://www.iscar.com/eCatalog/Family.aspx?fnum=3111&mapp=DR&app=77&pageType=4&rel=H
2 | Сверлить отверстие ⌀8,5 | 8.5 | 8.5 | 21.352 | 800 |  | 0.4 | 320 | 3.5 | 85 | 1 | 85 | 0.26562 | Сверло
DCN A-1.5 D
[14 empty] | Держатель |  | https://www.iscar.com/eCatalog/Family.aspx?fnum=1212&mapp=DR&app=77&GFSTYP=M&fr=1
DIN69871-EM (короткий DIN 6359)
Вылет = 170мм
3 | Фрезеровать торец | 140 | 24 | 68 | 902.3355 | 0.3 | 0.2 | 180.4671 | 1 | 295 | 2 | 590 | 3.2693 | Концевая фреза |  | РЕЖУЩИЕ ИНСТРУМЕНТЫ ISCAR - Металлообрабатывающая инструменты - EPX : 5622876 -
EPX-F8 12-24C12F83
[14 empty] | Держатель |  | Режущие инструменты ISCAR - Металлообрабатывающие инструменты - Фрезерование - Огранка - CDP M-SRK
CDP M-SRK
4 | Фрезеровать торец | 144 | 100 | 251.2 | 800 | 0.3 | 0.2 | 160 | 6 | 295 | 2 | 590 | 3.6875 | Концевая фреза |  | РЕЖУЩИЕ ИНСТРУМЕНТЫ ISCAR - Металлообрабатывающая инструменты - EPX : 5622876 -
EPX-F8 12-24C12F83
[14 empty] | Держатель |  | Режущие инструменты ISCAR - Металлообрабатывающие инструменты - Фрезерование - Огранка - CDP M-SRK
CDP M-SRK
5 | Сверлить отверстие ⌀10,6 | 10.6 | 10.6 | 21.352 | 641.5094 |  | 0.3 | 192.4528 | 3.5 | 85 | 1 | 85 | 0.44167 | Сверло |  | https://www.iscar.com/eCatalog/Family.aspx?fnum=3003&mapp=DR&app=77&pageType=4&rel=H
DCN A-1.5 D
[14 empty] | Цанга |  | https://www.iscar.com/eCatalog/item.aspx?cat=4500173&fnum=1273&mapp=ML&app=59&GFSTYP=M&isoD=1
ER40 SPR 24-25
[14 empty] | Пружиный патрон |  | https://www.iscar.com/eCatalog/Family.aspx?fnum=1273&mapp=DR&app=77&GFSTYP=M&fr=1
ER-SPR
6 | Сверлить отверстие ⌀5,4 | 5.4 | 5.4 | 23.7384 | 1400 |  | 0.4 | 560 | 3.5 | 85 | 1 | 85 | 0.15179
Сверло
[14 empty] | DCN A-1.5 D |  | https://www.iscar.com/eCatalog/Family.aspx?fnum=3111&mapp=DR&app=77&pageType=4&rel=H
Держатель
[14 empty] | DIN69871-EM (короткий DIN 6359) |  | https://www.iscar.com/eCatalog/Family.aspx?fnum=1212&mapp=DR&app=77&GFSTYP=M&fr=1

## 025
Заказчик:
| Наименование детали | Корпус насоса | [5 empty] | № чертежа
|  | Материал: |  | Сталь 25 Л
| Заготовка: отливка (центробежное литье) | [9 empty] | Партия, шт на 2 мес. |  |  | 6750
https://www.niigatausa.com/wp-content/uploads/2017/12/HN800-V.pdf
| Предлагаемое оборудование: | Станок 1B625
Приспособления: 1) Приспособление по 2 пальцам, плоскости с прижимом
токарная о не фрезерная
№ | переходы | диаметр,мм |  | V, | n, |  | подача |  | t | длина | кол-во | общий | время, | предлагаемый | править
инст-та |  | обработки | инстр-та | м/мин | об/мин | мм/зуб | мм/об | мм/мин | припуск | прохода | проходов | путь,мм | мин | инструмент
ОП.025. Установить/снять заготовку
№ | переходы | диаметр,мм |  | V, | n, |  | подача |  | t | длина | кол-во | общий | время, | предлагаемый
инст-та |  | обработки | инстр-та | м/мин | об/мин | мм/зуб | мм/об | мм/мин | припуск | прохода | проходов | путь,мм | мин | инструмент
1 | Расточить отверстие ⌀50 | 50 | 50 | 282.5999 | 1799.9994 |  | 0.2 | 359.9999 | 3.5 | 85 | 1 | 85 | 0.23611 | Пластина
[14 empty] | QCMT-SM | https://www.iscar.com/eCatalog/Family.aspx?fnum=306&mapp=IS&app=35&GFSTYP=M&fr=1
Расточные стержень
[14 empty] | S/A-SQLCR/L | https://www.iscar.com/eCatalog/Family.aspx?fnum=328&mapp=IS&app=35&GFSTYP=M
Держатель
[14 empty] | C#-ADI | https://www.iscar.com/eCatalog/Family.aspx?fnum=758&mapp=IS&app=35&GFSTYP=M&fr=1

## 30
Заказчик:
| Наименование детали | Корпус редуктора | [5 empty] | № чертежа
|  | Материал: |  | АК5М2
| Заготовка: отливка (литьё под давлением) | [9 empty] | Партия, шт на 2 мес. |  |  | 1000
https://www.niigatausa.com/wp-content/uploads/2017/12/HN800-V.pdf
| Предлагаемое оборудование: | станок NIIGATA HN-800V (конус ISO50) nmax=6000 об/мин
Приспособления: 1) быстрозажимное пневматическое приспособление для базирования и закрепления 1 заготовки на столе станка
№ | переходы | диаметр,мм |  | V, | n, |  | подача |  | t | длина | кол-во | общий | время, | предлагаемый
инст-та |  | обработки | инстр-та | м/мин | об/мин | мм/зуб | мм/об | мм/мин | припуск | прохода | проходов | путь,мм | мин | инструмент
ОП.005. Установить/снять заготовку в быстрозажимное приспособление
0.6
№ | переходы | диаметр,мм |  | V, | n, |  | подача |  | t | длина | кол-во | общий | время, | предлагаемый
инст-та |  | обработки | инстр-та | м/мин | об/мин | мм/зуб | мм/об | мм/мин | припуск | прохода | проходов | путь,мм | мин | инструмент
1 | Фрезеровать торец ⌀90 | 90 | 25 | 400 | 5095.5414 | 0.34 | 0.2 | 1019.1083 | 2.5 | 282 | 2 | 564 | 0.55342 | Пластина |  | https://www.iscar.com/eCatalog/item.aspx?cat=5607518&fnum=3337&mapp=ML&app=59&GFSTYP=M&isoD=1
HM390 TPCR1003PDFR-P IC28
[14 empty] | Концевая фреза |  | https://www.iscar.com/eCatalog/item.aspx?cat=3328006&fnum=3338&mapp=ML&app=59&GFSTYP=M&isoD=1
HM390 ETP D25-4-C25-10
[14 empty] | Цанга |  | https://www.iscar.com/eCatalog/item.aspx?cat=4500173&fnum=1273&mapp=ML&app=59&GFSTYP=M&isoD=1
ER40 SPR 24-25
[14 empty] | Цанговый патрон |  | https://www.iscar.com/eCatalog/item.aspx?cat=4509010&fnum=1234&mapp=IT&app=0&GFSTYP=M&isoD=1
BT50 ER40X100
Вылет = 170мм
2 | Расточить отверстие ⌀47 | 47 | 47 | 450 | 3049.1937 |  | 0.2 | 609.8387 | 3.5 | 85 | 1 | 85 | 0.13938 | Пластина |  | https://www.iscar.com/eCatalog/item.aspx?cat=5599989&fnum=919&mapp=BO&app=0&GFSTYP=M&isoD=1
CCGT 060204-AS IC20
[14 empty] | Державка |  | https://www.iscar.com/eCatalog/item.aspx?cat=4550307&fnum=1326&mapp=BO&app=0&GFSTYP=M&isoD=0
IHSR 36-50
[14 empty] | Расточная головка |  | https://www.iscar.com/eCatalog/item.aspx?cat=4550234&fnum=1324&mapp=BO&app=0&GFSTYP=M&isoD=1&lang=RU
BHR MB32-32X63
[14 empty] | Удлинитель (3шт) |  | https://www.iscar.com/eCatalog/item.aspx?cat=4550138&fnum=1314&mapp=BO&app=0&GFSTYP=M&isoD=1
EX 32X32-MB32
[14 empty] | Переходник на конус BT50 |  | https://www.iscar.com/eCatalog/item.aspx?cat=4550158&fnum=1315&mapp=BO&app=0&GFSTYP=M&isoD=1
RE MB50-MB32X32
[14 empty] | Патрон BT50 |  | https://www.iscar.com/eCatalog/item.aspx?cat=4550108&fnum=1305&mapp=BO&app=0&GFSTYP=M&isoD=1
[14 empty] | BT50 MB50 | Вылет = 170мм
| Время резания 1 детали, мин | [11 empty] | 0.69281
| Вспомогательное время | [11 empty] | 0.027712
| Итого машинное время обработки 1 детали , мин | [11 empty] | 0.72052
| Программа выпуска детали (шт/месяц) | [11 empty] | 1000
| Эффективный годовой фонд времени работы оборудования (ч) (3-х сменная 5-дневная Кз=0,85) | [11 empty] | 448.8
| Расчетное количество станков для партии деталей (шт) | [11 empty] | 0.026757

## Шаблон (2)
Заказчик:
| Наименование детали | Корпус редуктора | [5 empty] | № чертежа
|  | Материал: |  | АК5М2
| Заготовка: отливка (литьё под давлением) | [9 empty] | Партия, шт на 2 мес. |  |  | 1000
https://www.niigatausa.com/wp-content/uploads/2017/12/HN800-V.pdf
| Предлагаемое оборудование: | станок NIIGATA HN-800V (конус ISO50) nmax=6000 об/мин
Приспособления: 1) быстрозажимное пневматическое приспособление для базирования и закрепления 1 заготовки на столе станка
№ | переходы | диаметр,мм |  | V, | n, |  | подача |  | t | длина | кол-во | общий | время, | предлагаемый
инст-та |  | обработки | инстр-та | м/мин | об/мин | мм/зуб | мм/об | мм/мин | припуск | прохода | проходов | путь,мм | мин | инструмент
ОП.005. Установить/снять заготовку в быстрозажимное приспособление
0.6
№ | переходы | диаметр,мм |  | V, | n, |  | подача |  | t | длина | кол-во | общий | время, | предлагаемый
инст-та |  | обработки | инстр-та | м/мин | об/мин | мм/зуб | мм/об | мм/мин | припуск | прохода | проходов | путь,мм | мин | инструмент
1 | Фрезеровать торец ⌀90 | 90 | 25 | 400 | 5095.5414 | 0.34 | 0.2 | 1019.1083 | 2.5 | 282 | 2 | 564 | 0.55342
| Время резания 1 детали, мин | [11 empty] | 0.55342
| Вспомогательное время | [11 empty] | 0.022137
| Итого машинное время обработки 1 детали , мин | [11 empty] | 0.57556
| Программа выпуска детали (шт/месяц) | [11 empty] | 1000
| Эффективный годовой фонд времени работы оборудования (ч) (3-х сменная 5-дневная Кз=0,85) | [11 empty] | 448.8
| Расчетное количество станков для партии деталей (шт) | [11 empty] | 0.021374

## Шаблон
Заказчик:
| Наименование детали | Корпус редуктора | [5 empty] | № чертежа
|  | Материал: |  | АК5М2
| Заготовка: отливка (литьё под давлением) | [9 empty] | Партия, шт на 2 мес. |  |  | 1000
https://www.niigatausa.com/wp-content/uploads/2017/12/HN800-V.pdf
| Предлагаемое оборудование: | станок NIIGATA HN-800V (конус ISO50) nmax=6000 об/мин
Приспособления: 1) быстрозажимное пневматическое приспособление для базирования и закрепления 1 заготовки на столе станка
№ | переходы | диаметр,мм |  | V, | n, |  | подача |  | t | длина | кол-во | общий | время, | предлагаемый
инст-та |  | обработки | инстр-та | м/мин | об/мин | мм/зуб | мм/об | мм/мин | припуск | прохода | проходов | путь,мм | мин | инструмент
ОП.005. Установить/снять заготовку в быстрозажимное приспособление
0.6
№ | переходы | диаметр,мм |  | V, | n, |  | подача |  | t | длина | кол-во | общий | время, | предлагаемый
инст-та |  | обработки | инстр-та | м/мин | об/мин | мм/зуб | мм/об | мм/мин | припуск | прохода | проходов | путь,мм | мин | инструмент
1 | Фрезеровать торец ⌀90 | 90 | 25 | 400 | 5095.5414 | 0.34 | 0.2 | 1019.1083 | 2.5 | 282 | 2 | 564 | 0.55342 | Пластина | https://www.iscar.com/eCatalog/item.aspx?cat=5607518&fnum=3337&mapp=ML&app=59&GFSTYP=M&isoD=1
| Время резания 1 детали, мин | [11 empty] | 0.55342
| Вспомогательное время | [11 empty] | 0.022137
| Итого машинное время обработки 1 детали , мин | [11 empty] | 0.57556
| Программа выпуска детали (шт/месяц) | [11 empty] | 1000
| Эффективный годовой фонд времени работы оборудования (ч) (3-х сменная 5-дневная Кз=0,85) | [11 empty] | 448.8
| Расчетное количество станков для партии деталей (шт) | [11 empty] | 0.021374

## Шаблон (3)
Заказчик:
| Наименование детали | Корпус редуктора | [5 empty] | № чертежа
|  | Материал: |  | АК5М2
| Заготовка: отливка (литьё под давлением) | [9 empty] | Партия, шт на 2 мес. |  |  | 1000
https://www.niigatausa.com/wp-content/uploads/2017/12/HN800-V.pdf
| Предлагаемое оборудование: | станок NIIGATA HN-800V (конус ISO50) nmax=6000 об/мин
Приспособления: 1) быстрозажимное пневматическое приспособление для базирования и закрепления 1 заготовки на столе станка
№ | переходы | диаметр,мм |  | V, | n, |  | подача |  | t | длина | кол-во | общий | время, | предлагаемый
инст-та |  | обработки | инстр-та | м/мин | об/мин | мм/зуб | мм/об | мм/мин | припуск | прохода | проходов | путь,мм | мин | инструмент
ОП.005. Установить/снять заготовку в быстрозажимное приспособление
0.6
№ | переходы | диаметр,мм |  | V, | n, |  | подача |  | t | длина | кол-во | общий | время, | предлагаемый
инст-та |  | обработки | инстр-та | м/мин | об/мин | мм/зуб | мм/об | мм/мин | припуск | прохода | проходов | путь,мм | мин | инструмент
1 | Фрезеровать торец ⌀90 | 90 | 25 | 400 | 5095.5414 | 0.34 | 0.2 | 1019.1083 | 2.5 | 282 | 2 | 564 | 0.55342
| Время резания 1 детали, мин | [11 empty] | 0.55342
| Вспомогательное время | [11 empty] | 0.022137
| Итого машинное время обработки 1 детали , мин | [11 empty] | 0.57556
| Программа выпуска детали (шт/месяц) | [11 empty] | 1000
| Эффективный годовой фонд времени работы оборудования (ч) (3-х сменная 5-дневная Кз=0,85) | [11 empty] | 448.8
| Расчетное количество станков для партии деталей (шт) | [11 empty] | 0.021374