## Шаблон
Заказчик:
| Наименование детали | угольник поворотный | [5 empty] | № чертежа
|  | Материал: |  | 40Х
| Обработка давлением (ГКМ) | [9 empty] | Партия, шт на 2 мес. |  |  | 8000
http://fort-russia.com/katalog-stankov/tokarnye-stanki/s-protivoshpindelem/T-42MSY/
| Предлагаемое оборудование: | Токарный станок с противошпинделем с ЧПУ Т-42МСУ nmax=6000 ) nmax=6000 об/мин
Приспособления: 1) трехкулачковый патрон
№ | переходы | диаметр,мм |  | V, | n, |  | подача |  | t | длина | кол-во | общий | время, | предлагаемый
инст-та |  | обработки | инстр-та | м/мин | об/мин | мм/зуб | мм/об | мм/мин | припуск | прохода | проходов | путь,мм | мин | инструмент
ОП.005. Установить/снять заготовку в трехкулачковый патрон
Установ 1. Главный шпиндель
0.6
|  | диаметр,мм |  | V, | n, |  | подача |  | t | длина | кол-во | общий | время,
|  | обработки | инстр-та | м/мин | об/мин | мм/зуб | мм/об | мм/мин | припуск | прохода | проходов | путь,мм | мин
1 | Фрезеровать ⌀44 | 44 | 16 | 180 | 3582.8025 | 0.1 | 0.2 | 716.5605 | 2 | 138 | 1 | 138 | 0.19259 | Пластина | https://www.iscar.com/ecatalog/Family.aspx?fnum=31&mapp=ML&app=61&GFSTYP=M&fr=1&rel=I&rcat=3101684&item2=&ssOrder=&loc=&IC=&Pos=
APKT 1003PDR-HM IC830
[14 empty] | Фреза | https://www.iscar.com/eCatalog/item.aspx?cat=3101684&fnum=1000&mapp=ML&app=132&GFSTYP=M&isoD=1
HM90 E90A-D16-2-W16-C
[14 empty] | Переходник | https://www.iscar.com/eCatalog/item.aspx?cat=4728722&fnum=4502&mapp=IT&app=215&GFSTYP=M&isoD=1
VDI30 AV-D16-JHP
https://www.iscar.com/ecatalog/item.aspx?cat=4559189&fnum=2735&mapp=IT&app=215&GFSTYP=M&isoD=1
|  | диаметр,мм |  | V, | n, |  | подача |  | t | длина | кол-во | общий | время,
|  | обработки | инстр-та | м/мин | об/мин | мм/зуб | мм/об | мм/мин | припуск | прохода | проходов | путь,мм | мин
| Фрезеровать отв. ⌀21,3 | 21.3 | 16 | 160 | 3184.7134 | 0.8 | 0.16 | 509.5541 | 2.65 | 52 | 1 | 52 | 0.10205
Пластина
APKT 1003PDR-HM IC830
Фреза
HM90 E90A-D16-2-W16-C
Переходник
DIN69880 30 HYDRO 20X89
Цанговый патрон
SC 20 S HYDRO 16
Установ 2. Контршпиндель
Установить заготовку в спец. Приспособление
№ | переходы | диаметр,мм |  | V, | n, |  | подача |  | t | длина | кол-во | общий | время,
инст-та |  | обработки | инстр-та | м/мин | об/мин | мм/зуб | мм/об | мм/мин | припуск | прохода | проходов | путь,мм | мин
2 | Точить цилиндр. поверхность ⌀25 | 25 | 30 | 260 | 3312.1019 | 0 | 0.15 | 496.8153 | 1.5 | 55 | 1 | 55 | 0.11071
[14 empty] | Пластина | https://www.iscar.com/eCatalog/item.aspx?cat=5550547&fnum=495&mapp=IS&app=44&GFSTYP=M&isoD=1
WNMG 080412-TNM IC8250
[14 empty] | Резец | ISCAR Cutting Tools - Metal Working Tools - DWLNR/L-JHP-MC : 3346704 - DWLNR 2020X-08-JHP-MC
DWLNR 2020X-08-JHP-MC
[14 empty] | Резцедержатель | https://www.iscar.com/eCatalog/item.aspx?cat=4716079&fnum=3949&mapp=IS&app=44&GFSTYP=M&isoD=1
VDI30 B2B3A-302040-JHPMC
|  | обработки | инстр-та | м/мин | об/мин | мм/зуб | мм/об | мм/мин | припуск | прохода | проходов | путь,мм | мин
| Точить цилиндр. поверхность ⌀20,2 | 20.2 | 20.2 | 240 | 3783.8179 | 0 | 0.1 | 378.3818 | 1.2 | 51 | 2 | 102 | 0.26957
Пластина
WNMG 080412-TNM IC8250
Резец
DWLNR 2020X-08-JHP-MC
Резцедержатель
VDI30 B2B3A-302040-JHPMC
|  | диаметр,мм |  | V, | n, |  | подача |  | t | длина | кол-во | общий | время,
|  | обработки | инстр-та | м/мин | об/мин | мм/зуб | мм/об | мм/мин | припуск | прохода | проходов | путь,мм | мин
| Точить цилиндр. поверхность ⌀18 | 18 | 18 | 220 | 3892.4275 |  | 0.1 | 389.2427 | 1.2 | 41 | 1 | 41 | 0.10533
Пластина
WNMG 080412-TNM IC8250
Резец
DWLNR 2020X-08-JHP-MC
Резцедержатель
VDI30 B2B3A-302040-JHPMC
|  | диаметр,мм |  | V, | n, |  | подача |  | t | длина | кол-во | общий | время,
|  | обработки | инстр-та | м/мин | об/мин | мм/зуб | мм/об | мм/мин | припуск | прохода | проходов | путь,мм | мин
3 | Точить по траектории | 20 | 20 | 220 | 3503.1847 |  | 0.03 | 105.0955 | 1.1 | 52 | 1 | 52 | 0.49479
[14 empty] | Пластина | https://www.iscar.com/eCatalog/item.aspx?cat=5569308&fnum=3404&mapp=IS&app=20&GFSTYP=M&isoD=1
CNMG 090404-F3P IC8250
[14 empty] | Резец | https://www.iscar.com/eCatalog/item.aspx?cat=3603248&fnum=2435&mapp=IS&app=20&GFSTYP=M&isoD=1
SUXCR 2020K-10 CM
[14 empty] | Резцедержатель | https://www.iscar.com/eCatalog/item.aspx?cat=4716079&fnum=3949&mapp=IS&app=44&GFSTYP=M&isoD=1
VDI30 B2B3A-302040-JHPMC
|  | диаметр,мм |  | V, | n, |  | подача |  | t | длина | кол-во | общий | время,
|  | обработки | инстр-та | м/мин | об/мин | мм/зуб | мм/об | мм/мин | припуск | прохода | проходов | путь,мм | мин
4 | Сверлить центровочное отв. Ф8 | 8 | 8 | 30 | 1194.2675 |  | 0.03 | 35.828 | 4 | 15 | 1 | 15 | 0.41867
[14 empty] | Сверло | https://www.iscar.com/eCatalog/item.aspx?cat=5607710&fnum=3501&mapp=DR&app=77&GFSTYP=M&isoD=1
MM ECD-08X90-2T05 IC908
[14 empty] | Хвостовик | https://www.iscar.com/eCatalog/item.aspx?cat=3105825&fnum=2004&mapp=DR&app=77&GFSTYP=M&isoD=1
MM S-A-H004-ER11-T05
[14 empty] | Цанговый патрон | https://www.iscar.com/eCatalog/item.aspx?cat=4507051&fnum=1261&mapp=DR&app=77&GFSTYP=M&isoD=1
ST 20X 50 ER11 F
|  | диаметр,мм |  | V, | n, |  | подача |  | t | длина | кол-во | общий | время,
|  | обработки | инстр-та | м/мин | об/мин | мм/зуб | мм/об | мм/мин | припуск | прохода | проходов | путь,мм | мин
5 | Сверлить отв. ⌀12 | 12 | 12 | 90 | 2388.535 |  | 0.2 | 477.707 | 6 | 5 | 14 | 70 | 0.14653
[14 empty] | Пластина | https://www.iscar.com/eCatalog/item.aspx?cat=5598108&fnum=772&mapp=DR&app=0&GFSTYP=M&isoD=1
IDI 120-SG IC908
[14 empty] | Сверло | https://www.iscar.com/eCatalog/item.aspx?cat=3200949&fnum=1684&mapp=DR&app=77&GFSTYP=M&isoD=1
DCM 120-096-16A-8D
[14 empty] | Хвостовик | https://www.iscar.com/ecatalog/item.aspx?cat=4559268&fnum=2730&mapp=IT&app=215&GFSTYP=M&isoD=1
DIN69880 30 HYDRO 20X89
[14 empty] | Переходная цанга | https://www.iscar.com/ecatalog/item.aspx?cat=4559189&fnum=2735&mapp=IT&app=215&GFSTYP=M&isoD=1
SC 20 S HYDRO 16
|  | диаметр,мм |  | V, | n, |  | подача |  | t | длина | кол-во | общий | время,
|  | обработки | инстр-та | м/мин | об/мин | мм/зуб | мм/об | мм/мин | припуск | прохода | проходов | путь,мм | мин
6 | Расточить отв. До ф14 | 14 | 14 | 120 | 2729.7543 |  | 0.06 | 163.7853 | 1 | 70 | 1 | 70 | 0.42739
[14 empty] | Расточной резец | https://www.iscar.com/eCatalog/item.aspx?cat=4550702&fnum=1332&mapp=BO&app=0&GFSTYP=M&isoD=1
IHAXF 10-12/8
[14 empty] | Пластина | https://www.iscar.com/eCatalog/item.aspx?cat=5594309&fnum=1201&mapp=BO&app=0&GFSTYP=M&isoD=1
TPGX 090202-L IC908
[14 empty] | Переходная втулка | https://www.iscar.com/eCatalog/item.aspx?cat=4550295&fnum=1333&mapp=BO&app=0&GFSTYP=M&isoD=1
SLEEVE D 8-D16
[14 empty] | Хвостовик | https://www.iscar.com/eCatalog/item.aspx?cat=4550280&fnum=1337&mapp=BO&app=0&GFSTYP=M&isoD=1
ADBH 30XD16
|  | диаметр,мм |  | V, | n, |  | подача |  | t | длина | кол-во | общий | время,
|  | обработки | инстр-та | м/мин | об/мин | мм/зуб | мм/об | мм/мин | припуск | прохода | проходов | путь,мм | мин
7 | Нарезать резьбу М18х1,5 | 18 | 18 | 150 | 2653.9278 |  | 1.5 | 3980.8917 | 0.25 | 26 | 6 | 156 | 0.039187
[14 empty] | Пластина | https://www.sandvik.coromant.com/ru-ru/products/pages/productdetails.aspx?c=266RG-16MM02A150M%20%20%201125
266RG-16MM02A150M 1125
[14 empty] | Опорная пластина | https://www.sandvik.coromant.com/ru-ru/products/pages/productdetails.aspx?c=5322%20391-12
5322 391-12
[14 empty] | Резец | https://www.sandvik.coromant.com/ru-ru/products/pages/productdetails.aspx?c=ASHR-VDI30-20-HP
266RFA-2020-16
[14 empty] | Переходник | https://www.sandvik.coromant.com/ru-ru/products/pages/productdetails.aspx?c=ASHN-VDI30-20-HP
3ASHN-VDI30-20-HP
| Время резания 1 детали, мин | [11 empty] | 0.46658
| Вспомогательное время | [11 empty] | 0.018663
| Итого машинное время обработки 1 детали , мин | [11 empty] | 0.48524
| Программа выпуска детали (шт/месяц) | [11 empty] | 8000
| Эффективный годовой фонд времени работы оборудования (ч) (3-х сменная 5-дневная Кз=0,85) | [11 empty] | 448.8
| Расчетное количество станков для партии деталей (шт) | [11 empty] | 0.14416