## Шаблон
Заказчик:
| Наименование детали | Корпус редуктора | [5 empty] | № чертежа
|  | Материал: |  | АК5М2
| Заготовка: отливка (литьё под давлением) | [9 empty] | Партия, шт на 2 мес. |  |  | 1000
https://www.niigatausa.com/wp-content/uploads/2017/12/HN800-V.pdf
| Предлагаемое оборудование: | станок NIIGATA HN-800V (конус ISO50) nmax=6000 об/мин
Приспособления: 1) быстрозажимное пневматическое приспособление для базирования и закрепления 1 заготовки на столе станка
№ | переходы | диаметр,мм |  | V, | n, |  | подача |  | t | длина | кол-во | общий | время, | предлагаемый
инст-та |  | обработки | инстр-та | м/мин | об/мин | мм/зуб | мм/об | мм/мин | припуск | прохода | проходов | путь,мм | мин | инструмент
ОП.005. Установить/снять заготовку в быстрозажимное приспособление
0.6
№ | переходы | диаметр,мм |  | V, | n, |  | подача |  | t | длина | кол-во | общий | время, | предлагаемый
инст-та |  | обработки | инстр-та | м/мин | об/мин | мм/зуб | мм/об | мм/мин | припуск | прохода | проходов | путь,мм | мин | инструмент
1 | Фрезеровать торец ⌀90 | 90 | 25 | 400 | 5095.5414 | 0.34 | 0.2 | 1019.1083 | 2.5 | 282 | 2 | 564 | 0.55342 | Пластина |  | https://www.iscar.com/eCatalog/item.aspx?cat=5607518&fnum=3337&mapp=ML&app=59&GFSTYP=M&isoD=1
HM390 TPCR1003PDFR-P IC28
[14 empty] | Концевая фреза |  | https://www.iscar.com/eCatalog/item.aspx?cat=3328006&fnum=3338&mapp=ML&app=59&GFSTYP=M&isoD=1
HM390 ETP D25-4-C25-10
[14 empty] | Цанга |  | https://www.iscar.com/eCatalog/item.aspx?cat=4500173&fnum=1273&mapp=ML&app=59&GFSTYP=M&isoD=1
ER40 SPR 24-25
[14 empty] | Цанговый патрон |  | https://www.iscar.com/eCatalog/item.aspx?cat=4509010&fnum=1234&mapp=IT&app=0&GFSTYP=M&isoD=1
BT50 ER40X100
Вылет = 170мм
2 | Расточить отверстие ⌀47 | 47 | 47 | 450 | 3049.1937 |  | 0.2 | 609.8387 | 3.5 | 85 | 1 | 85 | 0.13938 | Пластина |  | https://www.iscar.com/eCatalog/item.aspx?cat=5599989&fnum=919&mapp=BO&app=0&GFSTYP=M&isoD=1
CCGT 060204-AS IC20
[14 empty] | Державка |  | https://www.iscar.com/eCatalog/item.aspx?cat=4550307&fnum=1326&mapp=BO&app=0&GFSTYP=M&isoD=0
IHSR 36-50
[14 empty] | Расточная головка |  | https://www.iscar.com/eCatalog/item.aspx?cat=4550234&fnum=1324&mapp=BO&app=0&GFSTYP=M&isoD=1&lang=RU
BHR MB32-32X63
[14 empty] | Удлинитель (3шт) |  | https://www.iscar.com/eCatalog/item.aspx?cat=4550138&fnum=1314&mapp=BO&app=0&GFSTYP=M&isoD=1
EX 32X32-MB32
[14 empty] | Переходник на конус BT50 |  | https://www.iscar.com/eCatalog/item.aspx?cat=4550158&fnum=1315&mapp=BO&app=0&GFSTYP=M&isoD=1
RE MB50-MB32X32
[14 empty] | Патрон BT50 |  | https://www.iscar.com/eCatalog/item.aspx?cat=4550108&fnum=1305&mapp=BO&app=0&GFSTYP=M&isoD=1
[14 empty] | BT50 MB50 | Вылет = 170мм
| Время резания 1 детали, мин | [11 empty] | 0.69281
| Вспомогательное время | [11 empty] | 0.027712
| Итого машинное время обработки 1 детали , мин | [11 empty] | 0.72052
| Программа выпуска детали (шт/месяц) | [11 empty] | 1000
| Эффективный годовой фонд времени работы оборудования (ч) (3-х сменная 5-дневная Кз=0,85) | [11 empty] | 448.8
| Расчетное количество станков для партии деталей (шт) | [11 empty] | 0.026757